## 簡易計算シート【As1層】
※参考資料：占用工事における町道復旧簡易計算【ASが1層の場合】1/3 | [30 empty] | 令和4年4月1日適用 | oi143626
道路縦断方向の復旧範囲 | [12 empty] | 舗装諸元（m単位） | [10 empty] | 占用諸元（m単位）
| 道路に対して横断方向に管を設置する場合 | [11 empty] | T | ＝ | 0.05 |  |  | m | （表層厚) | [5 empty] | 掘削深H | ＝ | 2 |  |  | m
| ※ | 掘削深さHが1.5mを超える場合は、土留めを設置すること。 | [10 empty] | t1 | ＝ | 0.1 |  |  | m | （上層路盤厚） | [5 empty] | 掘削幅B | ＝ | 0.6 |  |  | m
| ※ | 路盤復旧の影響幅は、土留めを設置する・しないに関わらず、「H×0.3（5cm単位切上げ）」とする。 | [10 empty] | t2 | ＝ | 0.15 |  |  | m | （下層路盤厚）
| ※ | 表層復旧延長の計算結果が3.0mに満たない場合は、3.0mとする。（最低3.0m） | [10 empty] | ※路盤が1層のみの場合は、上層路盤厚に「０」を入力する。
| ※ | 同一申請で複数箇所の掘削を行う場合、町道の舗装継目を減らす目的のため、表層の端部と端部の間隔が5.0m未満
の場合は、その挟まれた部分も含めて表層を復旧すること。
また、上記と同様に既設舗装目地との距離が5.0m未満のときは、その間も含めて復旧する。
| ※ | 側溝や暗渠等の構造物部の伏越しは、押込み工法（さや管工法）にて行うこと。やむを得ず構造物下部を掘削する
場合は、構造物の一時撤去再設置、もしくは吊り防護・水締めによる埋戻し等を行い、地盤沈下対策を講ずること。
| ※ | 既設表層と復旧表層の継目の段差は＋5mmまでとし、マイナスの段差は認めない。 | [29 empty] | 全W
| ⇦ 道路【縦断】方向 ⇨ | [13 empty] | ⇦ 道路【縦断】方向 ⇨ | [16 empty] | 2.3
|  |  | ①表層復旧延長 ※3m未満の場合は3.0m | [11 empty] | 3
|  |  | 路盤厚以上 | ②復旧路盤延長 |  |  |  |  | 路盤厚以上 | [5 empty] | 0.6 |  | 1.8 | [6 empty] | 0.6 | [7 empty] | 0.6 | 0.6
|  |  |  | 影響幅 | B |  |  | 影響幅 | [8 empty] | 0.6 |  | 0.6 |  |  | 0.6
|  |  |  | H×0.3 |  |  |  | H×0.3
| H |  |  | AS表層（再生密粒度13） | [6 empty] | T：表層厚 | [5 empty] | AS表層（再生密粒度13） | [10 empty] | 0.05
|  |  |  | 上層路盤（RM-30） | [6 empty] | t1：上層路盤厚 | [5 empty] | 上層路盤（RM-30） | [10 empty] | 0.1
|  |  |  | 下層路盤（RC-40） | [6 empty] | t2：下層路盤厚 | [5 empty] | 下層路盤（RC-40） | [10 empty] | 0.15
[5 empty] | RC-40 1層20cm 施工 | [7 empty] | 2 | [5 empty] | RC-40 1層20cm 施工
[6 empty] | 〇 | [13 empty] | 〇
[5 empty] | B:掘削幅 | [13 empty] | 0.6
※参考資料：占用工事における町道復旧簡易計算【ASが1層の場合】2/3
道路横断方向の復旧範囲 | [14 empty] | 道路諸元（m単位） | [8 empty] | 占用諸元（m単位）
| 道路に対して横断方向に管を設置する場合 | [15 empty] | 道路全幅員 | ＝ | 7.42 |  |  | m |  |  | 掘削範囲W | ＝ | 1.5 |  |  | m
| ※ | 掘削深さHが1.5mを超える場合は、土留めを設置すること。 | [14 empty] | 道路半幅員 | ＝ | 3.23 |  |  | m |  |  | 掘削幅B | ＝ | 0.6 |  |  | m
| ※ | 路盤復旧の影響幅は、土留めを設置する・しないに関わらず、「H×0.3（5cm単位切上げ）」とする。 | [14 empty] | 復旧幅員 | ＝ | 3.23 |  |  | m
| ※ | 表層復旧幅員の計算結果が半車線を越えない場合は、半幅員（CL）までを復旧する。
| ※ | 表層復旧幅員の計算結果が半車線を越える場合は、全幅員を復旧する。
| ※ | 側溝や暗渠等の構造物部の伏越しは、押込み工法（さや管工法）にて行うこと。やむを得ず構造物下部を掘削する
場合は、構造物の一時撤去再設置、もしくは吊り防護・水締めによる埋戻し等を行い、地盤沈下対策を講ずること。
| ※ | 既設表層と復旧表層の継目の段差は＋5mmまでとし、マイナスの段差は認めない。
|  |  | ⇦ 道路【横断】方向 ⇨ | [13 empty] | ⇦ 道路【横断】方向 ⇨ | [14 empty] | 全W
|  | 官民 境界 |  |  |  |  | 半幅員(CLまで) または全幅員 | [8 empty] | 官民 境界 | [6 empty] | 半幅員(CLまで) | [8 empty] | 2.35
3.23
|  |  | ①’表層復旧幅員 | [13 empty] | 3.23
|  |  | ②’路盤復旧幅員 |  |  |  | 路盤厚以上 | [9 empty] | 2.1 | [5 empty] | 1.13 | [8 empty] | 0.6
|  |  | W |  | 影響範囲 | [11 empty] | 1.5 |  |  |  | 0.6
H×0.3
| H |  | AS表層（再生密粒度13） | [6 empty] | T：表層厚 | [6 empty] | AS表層（再生密粒度13） | [10 empty] | 0.05
|  |  | 上層路盤（RM-30） | [6 empty] | t1：上層路盤厚 | [6 empty] | 上層路盤（RM-30） | [10 empty] | 0.1
|  |  | 下層路盤（RC-40） | [6 empty] | t2：下層路盤厚 | [6 empty] | 下層路盤（RC-40） | [10 empty] | 0.15
|  |  | RC-40 1層20cm 施工 | [9 empty] | 2 |  |  |  | RC-40 1層20cm 施工
|  |  |  | 〇 | [14 empty] | 〇
|  |  | W：掘削範囲 | [13 empty] | 1.5
※参考資料：占用工事における町道復旧簡易計算【ASが1層の場合】3/3
道路平面の復旧範囲 | [16 empty] | ※裁定面積
| 道路に対して横断方向に管を設置する場合 | [15 empty] | A＝②'×②＝2.100×1.800＝3.8㎡ | [14 empty] | 3.8
| ※ | 同一申請で複数箇所の掘削を行う場合、町道の舗装継目を減らす目的のため、表層の端部と端部の間隔が5.0m未満
の場合は、その挟まれた部分も含めて表層を復旧すること。
また、上記と同様に既設舗装目地との距離が5.0m未満のときは、その間も含めて復旧する。
|  | 官民 境界 |  |  |  |  | 半幅員(CLまで) または全幅員 | [8 empty] | 官民 境界 | [6 empty] | 半幅員(CLまで)
|  |  | ①’表層復旧幅員 | [13 empty] | 3.23
|  |  | ②'路盤復旧幅員 | [13 empty] | 2.1
[11 empty] | ①表層復旧延長 | [17 empty] | 3 | ⇧道路縦断方向⇩
[10 empty] | ②路盤復旧延長 |  | ⇧道路縦断方向⇩ | [15 empty] | 1.8
B：掘削幅
0.6
|  |  | W:掘削範囲 | [13 empty] | 1.5
|  |  | ⇦道路横断方向⇨ | [13 empty] | ⇦道路横断方向⇨
影響範囲ライン 1:0.3
影響範囲ライン 1:0.3
影響範囲ライン 1:0.3
影響範囲ライン 1:0.3
影響範囲ライン 1:0.3
影響範囲ライン 1:0.3
本管
取出し管
取出し管
取出し管
本管
取出し管
色付きのセルのみ数値を入力
色付きのセルのみ数値を入力
本管
取出し管
本管
取出し管
管上30cm表示シート
管上30cmまでRC-10埋戻し
管上30cm表示シート
管上30cmまでRC-10埋戻し
管上30cm表示シート
管上30cmまでRC-10埋戻し
管上30cm表示シート
管上30cmまでRC-10埋戻し